## Лист1
Приложение №1
Техническое задание
на выполнение работ по ремонту внутренних помещений
объект: ГБОУ РМЭ "Семёновская специальная (коррекционная) общеобразовательная школа-интернат для обучающихся, воспитанников с ограниченными возможностями здоровья I, II и V вида"
№п/п | Наименование материалов и работ | Ед. изм. | Количество | Требования к материалам
Актовый зал
1 | Разборка деревянных заполнений проёмов оконных с подоконными досками | 100 м2 | 0.32
2 | Установка в жилых и общественных зданиях оконных блоков из ПВХ профилей поворотных (откидных, поворотно-откидных) с площадью проема более 2 м2 | 100 м2 проемов | 16.72 | 3-х створчатое окно с фрамугой 1,9*2,2(h), центральная створка поворотно-откидная. Двойной стеклопакет, 3-камерный профиль, ширина профиля не менее 60 мм, ПСУЛ, паро- и гидроизоляция, фурнитура износоустойчивая, срок службы не менее 20 лет
3 | Облицовка оконных откосов | 100 м2 | 0.1 | Сендвич-панель толщина не менее 10 мм, обрамление ок.проёмов декоративными F-уголками
4 | Установка подоконных досок из ПВХ в каменных стенах | 100 п. м | 0.08
5 | Смена отливов из листовой стали шириной до 0,4 м | 100 м | 0.08 | толщина не менее 0,7 мм
6 | Заделка проемов в кирпичных стенах при объеме кладки в одном месте до 5 м3 | 1 м3 | 7.7035
7 | Разборка плинтусов | 100 м | 0.5
8 | Ремонт дощатых покрытий, сплачивание | 100 м2 | 1.249
9 | Сплошное выравнивание штукатурки внутри здания (однослойная штукатурка) сухой растворной смесью (типа «Ветонит») толщиной до 10 мм для последующей окраски стен | 100 м2 | 1.76
10 | Окраска масляными составами ранее окрашенных поверхностей радиаторов и труб отопления за 2 раза | 100 м2 | 0.25 | под цвет стен
11 | Штукатурка поверхностей внутри здания цементно-известковым или цементным раствором по камню и бетону улучшенная стен | 100 м2 | 0.15
12 | Шпатлевка стен, подготовленных под окраску | 100 м2 | 2.26
13 | Покрытие поверхностей грунтовкой глубокого проникновения за 2 раза стен | 100 м2 | 2.26
14 | Окраска поливинилацетатными водоэмульсионными составами улучшенная стен | 100 м2 | 2.26 | цвет согласовать с заказчиком
15 | Установка и разборка внутренних трубчатых инвентарных лесов при высоте помещений до 6 м | 100 м2 | 0.9
16 | Устройство подвесных потолков типа <Армстронг> по каркасу из оцинкованного профиля | 100 м2 | 1.249
17 | Светильник в подвесных потолках, устанавливаемый на подвесках, количество ламп в светильнике до 4 | 100 шт. | 0.25 | светильники закрытого типа, марку согласовать с заказчиком
18 | Разборка облицовки стен из гипсовых плит | 100 м2 | 1.3
19 | Разборка деревянных перегородок чистых щитовых дощатых | 100 м2 | 0.244
20 | Устройство перегородок из гипсокартонных листов (ГКЛ) по системе «КНАУФ» с одинарным металлическим каркасом и однослойной обшивкой с обеих сторон глухих | 100 м2 | 0.244
21 | Разборка покрытий полов из линолеума | 100 м2 | 0.907
22 | Устройство покрытий из фанеры | 100 м2 | 0.907
23 | Устройство покрытий из линолеума | 100 м2 | 0.907 | линолеум полукоммерческий
24 | Устройство плинтусов поливинилхлоридных | 100 м | 0.5
25 | Разборка лаг из досок и брусков | 100 м2 | 0.342
26 | Разборка простильных полов | 100 м2 | 0.427
27 | Укладка лаг | 100 м2 | 0.342
28 | Устройство покрытий из брусков | 100 м2 | 0.427
29 | Устройство ступеней деревянных | 100 м2 | 0.08
30 | Улучшенная окраска масляными составами по дереву полов | 100 м2 | 0.427 | цвет согласовать с заказчиком
31 | Разборка деревянных заполнений проёмов дверных | 100 м2 | 0.0294
32 | Заделка проемов ГВЛ с устройством обрешетки | 100 м2 | 0.0294
33 | Пробивка проёмов в кирпичных стенах т. 250 мм | 100 м2 | 0.021
34 | Установка блоков дверных | 100 м2 | 0.021
Лестничный марш
1 | Разборка деревянных заполнений проемов оконных с подоконными досками | 100 м2 | 0.1055
2 | Установка в жилых и общественных зданиях оконных блоков из ПВХ профилей поворотных (откидных, поворотно-откидных) с площадью проема более 2 м2 | 100 м2 проемов | 0.1055 | 3-х створчатое окно с фрамугой 1,9*2,2(h) и 1,9*3,35(h), центральная створка поворотно-откидная. Двойной стеклопакет, 3-камерный профиль, ширина профиля не менее 60 мм, ПСУЛ, паро- и гидроизоляция, фурнитура износоустойчивая, срок службы не менее 20 лет
3 | Облицовка оконных откосов | 100 м2 | 0.056 | Сендвич-панель толщина не менее 10 мм, обрамление ок.проёмов декоративными F-уголками
4 | Установка подоконных досок из ПВХ в каменных стенах | 100 п. м | 0.04
5 | Смена отливов из листовой стали шириной до 0,4 м | 100 м | 0.04 | толщина не менее 0,7 мм
6 | Сплошное выравнивание штукатурки внутри здания (однослойная штукатурка) сухой растворной смесью (типа «Ветонит») толщиной до 10 мм для последующей окраски стен | 100 м2 | 1.63 |  | 2
7 | Шпатлевка стен, подготовленных под окраску | 100 м2 окрашиваемой поверхности | 1.63
8 | Покрытие поверхностей грунтовкой глубокого проникновения за 2 раза стен | 100 м2 | 1.63
9 | Окраска поливинилацетатными водоэмульсионными составами улучшенная стен | 100 м2 | 1.63 | цвет согласовать с заказчиком
10 | Окраска масляными составами ранее окрашенных поверхностей радиаторов за 2 раза | 100 м2 | 0.075 | под цвет стен
11 | Шпатлевка потолков, подготовленных под окраску | 100 м2 | 0.69
12 | Покрытие поверхностей грунтовкой глубокого проникновения за 2 раза потолков | 100 м2 | 0.69
13 | Окраска поливинилацетатными водоэмульсионными составами улучшенная потолков | 100 м2 | 0.69
14 | Смена светильников с люминесцентными лампами | 100 шт. | 0.03 | марку согласовать с заказчиком
15 | Очистка помещений от строительного мусора | 100 т мусора | 0.025
16 | Вывоз мусора строительного с погрузкой вручную | тонна | 2.5
18 | Разборка покрытий полов из керамических плиток | 100 м2 | 0.184
19 | Устройство стяжек цементных толщиной 20 мм | 100 м2 | 0.375
20 | Устройство покрытий из керамогранитных плиток: размерами до 40х40 см | 100 м2 | 0.184 | керамогранит неполированный 400*400, фактуру и цвет согласовать с заказчиком
21 | Облицовка ступеней керамогранитными плитками толщиной до 15 мм | 100 м2 | 0.375 | керамогранит неполированный 400*400, фактуру и цвет согласовать с заказчиком
22 | Устройство сапожка из керамогранита | 100 м2 | 0.07
Столовая
1 | Разборка деревянных заполнений проемов оконных с подоконными досками | м2 | 20.9
2 | Разборка мелких покрытий и обделок из листовой стали | 100 м | 0.1
3 | Демонтаж люстр | 100 шт. | 0.04
4 | Разборка облицовки стен из керамических глазурованных плиток | 100 м2 | 0.23
5 | Разборка плинтусов цементных | 100 м | 0.168
6 | Разборка деревянных заполнений проемов дверных | 100 м2 | 0.02
7 | Разборка покрытий полов из линолеума | 100 м2 | 1.105
8 | Разборка плинтусов деревянных и из пластмассовых материалов | 100 м | 0.404
9 | Разборка обшивки стен из мебельных щитов и бруса | 100 м2 | 0.888
10 | Разборка каркаса обшивки стен из мебел.щитов ,бруса и перегородки | 100 м2 | 0.888
11 | Очистка помещений от строительного мусора | 100 т | 0.05
12 | Вывоз мусора строительного с погрузкой вручную | тонна | 5
13 | Демонтаж умывальников и раковин | 100 приборов | 0.04
14 | Снятие смесителя без душевой сетки | 100 шт. | 0.04
15 | Разборка трубопроводов из чугунных канализационных труб диаметром 100 мм | 100 м | 0.12
16 | Установка блоков дверных | 100 м2 | 0.02
17 | Покрытие поверхностей грунтовкой глубокого проникновения за 2 раза стен | 100 м2 | 1.72
18 | Окраска поливинилацетатными водоэмульсионными составами улучшенная стен | 100 м2 | 1.72 | цвет согласовать с заказчиком
19 | Шпатлевка стен, подготовленных под окраску | 100 м2 | 1.72
20 | Устройство покрытий из фанеры | 100 м2 | 1.105
21 | Устройство покрытий из линолеума | 100 м2 | 1.105 | линолеум полукоммерческий
22 | Устройство плинтусов поливинилхлоридных | 100 м | 0.404
23 | Устройство натяжных потолков в помещениях площадью более 50 м2 | 100 м2 | 1.105 | потолки натяжные белые матовые, полотно шириной не менее 4 м
24 | Ремонт дощатых покрытий полов, сплачивание со вставкой реек | 100 м2 | 0.5
25 | Окраска масляными составами ранее окрашенных поверхностей радиаторов за 2 раза | 100 м2 | 0.25
26 | Сплошное выравнивание штукатурки внутри здания (однослойная штукатурка) сухой растворной смесью (типа «Ветонит») толщиной до 10 мм для последующей окраски или оклейки обоями стен | 100 м2 | 0.89
27 | Устройство потолков реечных | 100 м2 | 0.167
28 | Гладкая облицовка стен, столбов и откосов плиткой | 100 м2 | 0.423
29 | Установка умывальников одиночных с подводкой холодной и горячей воды | 10 компл. | 0.4
30 | Установка смесителей | 10 шт. | 0.4
31 | Установка столешницы на окне раздачи | 100 п. м | 0.01
32 | Устройство отбойной доски по периметру стен из панелей МДФ | 100 м | 0.3 | цвет согласовать с заказчиком
33 | Установка в жилых и общественных зданиях оконных блоков из ПВХ профилей | м2 | 20.9 | 3-х створчатое окно с фрамугой 1,9*2,2(h), центральная створка поворотно-откидная. Двойной стеклопакет, 3-камерный профиль, ширина профиля не менее 60 мм, ПСУЛ, паро- и гидроизоляция, фурнитура износоустойчивая, срок службы не менее 20 лет
34 | Установка подоконных досок из ПВХ в каменных стенах толщиной свыше 0,51 м | 100 п. м | 0.1
35 | Облицовка оконных и дверных откосов декоративным бумажно-слоистым пластиком или листами из синтетических материалов на клее | 100 м2 | 0.12 | Сендвич-панель толщина не менее 10 мм, обрамление ок.проёмов декоративными F-уголками
36 | Смена отливов из листовой стали шириной до 0,4 м | 100 м2 | 0.1 | толщина не менее 0,7 мм
37 | Устройство перегородок высотой до 3 м в общественных зданиях с двухсторонней обшивкой гипсокартонными листами или гипсоволокнистыми плитами в один слой без изоляции | 100 м2 | 0.042
38 | Устройство коробов для закрытия радиаторов | 100 м2 | 0.12
39 | Установка решеток радиаторных | 100 шт. | 0.05
40 | Светильник в подвесных потолках, устанавливаемый на подвесках, количество ламп в светильнике до 4 | 100 шт. | 0.04 | светильники закрытого типа, марку согласовать с заказчиком
41 | Прокладка кабеля | 100 м | 0.5
42 | Смена выключателей | 100 шт. | 0.02
43 | Прокладка трубопроводов канализации из полиэтиленовых труб высокой плотности диаметром 100 мм | 100 м | 0.12
44 | Установка вентилятора в оконную створку | шт | 1 | марку вентилятора согласовать с заказчиком